## 报价单
三层置物架、整理桌调研报价表
序号 | 产品名称 | 规格参数 | 尺寸款式 | 单位 | 数量 | 单价（元） | 合计（元）
1 | 三层置物架 | 1、基材：采用优质品牌冷轧钢板冲压而成，立柱厚度80*35*1.5mm，横梁厚度80*50*1.3mm，层板厚度1.2MM（裸板厚度）（底含加强筋）； 2、工艺要求：产品表面经除油、清洗、去锈、磷化清洗、预处理、清洗、钝化等九道工序处理，采用流行色亚光防清电涂料喷涂处理，高温塑化而成，冷轧钢板依据GB/T3325-2017《金属家具通用技术条件》、QB/T3832-1999《轻工产品金属镀层腐蚀试验结果的评价》、GB/T10125-2021《人造气氛腐蚀试验盐雾试验》、GB/T1741-2020《漆膜耐霉菌性测定法》、GB/T35607-2017《绿色产品评价家具》标准，金属喷漆（塑）涂层，硬度≥3H，附着力达到0级；乙酸盐雾试验（AASS）≥200h， 镀（涂）层对基体的保护等级为10级；耐 霉菌等级为0级；产品有害物质（家具涂 层可迁移元素）铅Pb、镉Cd、镉Cd、铬 Cr、汞Hg、锑Sb、钡Ba、硒Se、砷As 均未检出。 3、其它要求：采用优质冷轧钢板整板激光切割进行裁 剪，通过激光焊接技术，激光切割及数控 折边成型，保证了产品表面不会出线凹凸 不平的焊疤,所有板件饰面，金属喷漆 （塑）涂层，正反面喷漆（塑）。 | 详见附件 | 组 | 10 |  | 0
2 | 1.6米整理桌 | 1、采用优质三聚氰胺饰面刨花板，面板厚度50MM，竖板厚度50MM，其它板材厚度18MM，依据GB/T 17657-2022《人造板及饰面人造板理化性能试验方法》；GB/T 39600-2021《人造板及其制品甲醛释放量分级》﹔GB 18580-2017《室内装饰装修材料人造板及其制品中甲醛释放限量》；GB/T 35601-2017《绿色产品评价 人造板和木质地板》；JC/T 2039-2010《抗菌防霉木质装饰板》；GB 18584-2001《室内装饰装修材料木家具中有害物质限量》；GB/T 15102-2017《浸渍胶膜纸饰面纤维板和刨花板》；GB/T 4897-2015《刨花板》标准；无干花、湿花，无污斑，无表面划痕，无表面压痕，无鼓包，静曲强度≥20MPa，弹性模量≥3000MPa，2h吸水厚度膨胀率≤6%，含水率3%～8%，板边握螺钉力≥1000N，板面握螺钉力≥1300N，密度≥0.76g/cm³，表面耐香烟灼烧达到4级以上，表面耐污染腐蚀达到4级以上，甲醛释放量≤0.05mg/m³，总挥发性有机化合物≤20㎍/m³，防霉菌等级0级或1级； 2、封边：采用优质ABS激光封边条，依据QB/T 4463-2013《家具用封边条技术要求》；GB/T 24128-2018《塑料 塑料防霉剂的防霉效果评估》;GB 28481-2012《塑料家具中有害物质限量》标准；厚度≥1.8mm，表面光滑，花纹清晰、均匀，无漏印。压纹（压花）表面有统一的花式，且压纹清晰，均匀。耐开裂性1级，耐老化性无开裂，甲醛释放量≤0.5mg/L，防霉等级0级或1级，16种多环芳烃（PAH）总量≤5mg/kg。 3、热熔胶：选用优质品牌环保热熔胶，依据GB18583-2008《室内装饰装修材料胶粘剂中有害物质限量》﹔HJ2541-2016《环境标志产品技术要求胶粘剂》标准；游离甲醛≤0.1g/kg，苯≤0.02g/kg，甲苯≤0.02g/kg，二甲苯≤0.02g/kg，总挥发性有机物≤5g/L，游离甲苯二异氰酸酯≤1g/kg。 ； 4、台面板底增加2根（60*30*1.2MM）金属冷扎钢质方横竖梁，增加台面承重性工艺要求：产品表面经除油、清洗、去锈、磷化清洗、预处理、清洗、钝化等九道工序处理，采用流行色亚光防清电涂料喷涂处理，高温塑化而成，冷轧钢板依据GB/T 3325-2017《金属家具通用技术条件》、QB/T 3832-1999《轻工产品金属镀层腐蚀试验 结果的评价》、GB/T 10125-2021《人造气氛腐蚀试验盐 雾试验》、GB/T 1741-2020 《漆膜耐霉菌性测定法》、GB/T 35607-2017《绿色产品评价家具》标准，金属喷漆（塑）涂层，硬度≥3H，附着力达到0级；乙酸盐雾试验（AASS）≥200h，镀（涂）层对基体的保护等级为10级；耐霉菌等级为0级；产品有害物质（家具涂层可迁移元素）铅Pb、镉Cd、镉Cd、铬Cr、汞Hg、锑Sb、钡Ba、硒Se、砷As均未检出。 | 详见附件 | 张 | 1 |  | 0
3 | 1.2米整理桌 |  | 详见附件 | 张 | 1 |  | 0
总计 |  | 大写：人民币 |  | 0
（1）合同总额包括货款、设计、安装、随机零配件、标配工具、运输保险、调试、培训、质保期服务、各项税费及合同实施过程中不可预见费用等，质量保修期至少壹年。
（2）签定合同后10天到达中山市小榄人民医院（采购人指定地点）。
公司名称： 联系人：
联系电话： 日期：