## Sheet1
序号 | 初稿参数要求
总则 | 本次采购设备主要用于医学实验室活细胞动态研究，涵盖活细胞实时成像观测、细胞培养与增殖、样本低温存储、细胞形态与荧光标记分析、细胞悬浮培养等实验环节，为疾病机制探索、药物筛选、细胞治疗研究提供关键技术支撑，全面提升实验室在细胞生物学领域的科研能力与临床转化水平。
1 | （一）活细胞成像系统（1套）
2 | 成像核心组件
3 | 研究级倒置荧光显微镜：配备平场复消色差物镜，放大倍数涵盖10×、20×、40×、63×，满足不同观察需求；支持明场、相差、微分干涉（DIC）及荧光观察方式。
4 | 高灵敏冷CCD相机：分辨率≥2048×2048，量子效率≥80%@500nm，动态范围≥16bit，确保弱荧光信号清晰捕捉。
5 | 活细胞培养环境控制系统：温度控制范围32℃ - 42℃，精度±0.1℃；CO₂浓度控制范围0 - 20%，精度±0.1%；相对湿度≥95%，保证细胞长时间存活与正常生理状态。
6 | 智能化软件系统：支持自动对焦、单细胞追踪、多位点时间序列成像，成像速度≥10帧/秒；具备图像拼接、3D重构、荧光强度定量分析功能，可导出多种格式实验数据。
7 | 扩展性与兼容性
8 | 支持与激光共聚焦显微镜、流式细胞仪等设备联动；适配多种细胞培养容器，包括培养皿、多孔板、载玻片等。
9 | 具备远程控制与数据共享功能，支持多终端实时查看实验进程。
10 | 无专机专用耗材
11 | （二）二氧化碳培养箱（2套）
12 | 培养环境控制
13 | 工作容积≥150升，内部采用304全不锈钢材质，圆角设计便于清洁消毒。
14 | 温控系统：气套式加热，直热技术覆盖箱体所有壁面，温控范围室温+5℃ - 50℃，精度±0.1℃；加热失效时，备用循环系统可维持温度稳定。
15 | CO₂浓度控制：范围0 - 20%，精度±0.1%；配备自动校准系统，探头直接置于箱体内，确保浓度长期稳定；具备Auto Start自动校准技术，非手动操作即可完成校准。
16 | 湿度控制：采用无水盘底部水库结构，相对湿度≥95%RH，湿度恢复速度快，避免培养物失水。
17 | 灭菌功能：具备90℃湿热灭菌程序，一键启动即可去除微生物污染，保障培养环境无菌。
18 | 安全与监控
19 | 配备温度、CO₂浓度、湿度三重报警系统，异常情况及时声光提示；支持远程监控与数据记录，可导出历史运行曲线。
20 | 无专机专用耗材
21 | （三）倒置显微镜（1套）
22 | 光学系统：无限远校正光学系统，数值孔径≥0.90，确保图像清晰锐利；配备平场消色差物镜，放大倍数为4×、10×、20×、40×。
23 | 观察方式：支持明场、相差观察，相差物镜包含10×、20×、40×，可清晰观察活细胞形态与内部结构。
24 | 调焦系统：低位同轴粗微调焦机构，微调精度≤0.002mm，具备调焦限位功能，避免物镜与样本碰撞。
25 | 照明系统：6V30W卤素灯照明，亮度连续可调；配备视场光阑与孔径光阑，可按需调节照明范围与对比度。
26 | 无专机专用耗材
27 | （四）液氮罐（1套）
28 | 存储性能
29 | 几何容积≥120L，静态液氮保存期≥184天，静态挥发率≤0.95L/天，有效降低液氮补充频率，减少使用成本。
30 | 罐口直径≥216mm，结合优化的内部结构，实现大批量样本的快速、便捷存取，显著提升工作效率，最大限度减少低温暴露风险。
31 | 采用高强度航空铝合金及先进双重高真空绝热技术精制而成，提供行业领先的绝热性能，保障样本处于-196℃超低温环境，维持样本活性。
32 | 可存储不少于4000支冻存管，每个冻存架可存放盒子数不少于10个，每个盒子可存储不少于81个冻存管，满足大规模样本存储需求。
33 | 结构与安全
34 | 外壳为高强度铝合金，内胆为304不锈钢，具备良好的耐低温与抗腐蚀性能；配备带安全锁搭扣的锁盖，防止液氮意外泄漏与外界污染。
35 | 设置安全阀，超压时自动泄压；可选配液位报警器，自动显示容器内温度，当超过温度控制范围时，进行声音报警，确保贮存样品的安全。
36 | 可配专用运输车，方便室内移动，提升设备使用灵活性。
37 | 无专机专用耗材
38 | （五）倒置荧光显微镜（1套）
39 | 光学系统：无限远校正荧光光学系统，荧光激发波长覆盖紫外、蓝光、绿光、红光波段；配备平场荧光物镜，放大倍数为10×、20×、40×、63×。
40 | 荧光模块：具备至少4个荧光通道（FITC、TRITC、DAPI、Cy5），每个通道配备独立滤光片组，激发光与发射光隔离效率≥99.9%。
41 | 成像系统：适配高分辨率CCD相机，分辨率≥700万像素，像素面积≥6.45×6.45μm，曝光时间5μs - 60s，动态范围≥62db，支持荧光图像实时采集与存储；具备荧光强度调节功能，避免荧光淬灭。
42 | 调焦与载物台：高精度电动调焦系统，调焦精度≤0.001mm；电动载物台，移动范围≥100×100mm，定位精度≤0.01mm，支持多位点自动成像。
43 | 配套电脑与软件：
44 | 图像采集及分析软件：支持荧光图像实时预览、采集与存储，可进行荧光强度定量分析、细胞计数、形态学测量等；具备图像拼接、3D重构功能，支持多种格式数据导出；软件界面简洁，操作便捷，支持多用户账号管理与数据权限设置。
45 | 无专机专用耗材
46 | （六）温控空气摇床（2套）
47 | 摇床性能：振荡方式为回旋振荡，转速范围30 - 300rpm，精度±1rpm；最大摇瓶容量≥500ml×10个，满足大规模细胞悬浮培养需求。
48 | 温控系统：温控范围室温+5℃ - 60℃，精度±0.1℃；具备加热与制冷双模式，制冷最低温度可至4℃，适配不同温度需求的实验。
49 | 控制与安全：采用微电脑控制系统，LCD显示屏实时显示转速、温度、时间；具备定时功能，定时范围0 - 99小时59分钟；配备过载保护、超温报警功能，保障设备与样本安全。
50 | 结构设计：腔体采用不锈钢材质，耐腐蚀易清洁；摇床托盘配备防滑垫，防止容器滑动；具备静音设计，运行噪音≤55dB。
51 | 无专机专用耗材