## Sheet1
中山市小榄人民医院消防器材、交通设施协议供货项目调研报价表（包1）
序号 | 采购物品 | 技术参数要求 | 单位 | 预估数量 | 响应单价 （元） | 响应品牌 （如有） | 参数响应情况 (完全响应/正偏离/负偏离)，如有偏离请具体说明 | 小计（元） | 质保期
1 | 2KG二氧化碳灭火器 | 型号：2kg二氧化碳灭火器；符合国家消防产品标准；具备3C认证；瓶体耐腐蚀、压力稳定；适用于电气、精密仪器、档案等场所灭火。 | 支 | 20 |  |  |  | 0
2 | 防毒面具 | 过滤式消防自救呼吸器；有效防护时间≥30分钟；符合GB21976标准；阻燃、隔热、防烟、防毒；适用于火灾逃生使用。 | 个 | 100 |  |  |  | 0
3 | 面具箱 | 外形尺寸：长33cm×宽20cm×高80cm（允许±3cm）；材质坚固耐用；内部结构可同时放置2支2kg二氧化碳灭火器+2个防毒面具；带门锁/翻盖设计，便于取用。 | 个 | 10 |  |  |  | 0
4 | 消防沙箱+消防沙桶 | 外形尺寸：长38.5cm×宽4.5cm×高6cm（以实际可放置沙桶为准）；材质坚固防锈；可容纳消防沙桶及足量消防沙土。 | 套 | 10 |  |  |  | 0
5 | ABC干粉灭火器 | 型号：4kg ABC干粉灭火器；符合GB4351标准；具备3C认证；适用于固体、液体、气体火灾；通用型灭火器材。 | 支 | 10 |  |  |  | 0
6 | 4KG干粉灭火器箱 | 外形尺寸：长33cm×宽20cm×高80cm（允许±3cm）；材质耐用；可放置2支4kgABC干粉灭火器；便于存放、保护、快速取用。 | 个 | 10 |  |  |  | 0
7 | 指示灯（通用型） | 符合GB17945标准；断电自动点亮；指示方向清晰、亮度达标；消防认证合格。 | 个 | 300 |  |  |  | 0
8 | 指示灯（嵌入式） | 符合GB17945标准；断电自动点亮；指示方向清晰、亮度达标；消防认证合格。外形尺寸：433x183x33mm | 个 | 50 |  |  |  | 0
9 | 应急灯（通用型） | 符合GB17945；断电自动点亮；照度满足消防疏散要求；消防认证合格。 | 个 | 300 |  |  |  | 0
10 | 灭火器检修充装（4KG干粉） | 对4kgABC干粉灭火器进行压力检测、换药、充装、试压、贴标、年检合格；符合消防维修资质要求；保证合格可用。 | 具 | 600 |  |  |  | 0
11 | 灭火器检修充装（2KG二氧化碳） | 对2kg二氧化碳灭火器进行称重、查漏、充装、试压、贴标、年检合格；符合消防维修规范；保证合格可用。 | 具 | 200 |  |  |  | 0
12 | 警戒带 | 安全警戒隔离带；反光/醒目警示；抗拉耐磨；长度满足使用；用于现场隔离、警示、疏导。 | 个 | 500 |  |  |  | 0
13 | 加厚方锥（雪糕筒） | 加厚PVC/橡塑全新材质；抗压耐撞；重量不少于4kg；带反光条（套）；用于交通疏导、区域隔离、安全警示。 | 个 | 400 |  |  |  | 0
14 | 防洪沙袋 | 有机硅加厚材质；耐磨、防水、不易破损；可重复使用；尺寸30CM*70CM。 | 个 | 1000 |  |  |  | 0
15 | 不锈钢铁马护栏 | 材质：201不锈钢，厚度0.6mm；外管Φ32，内管Φ18；竖管5根；单个重量≥3.2kg；尺寸：1200mm×1500mm；焊接牢固、防锈耐用、便于移动拼接。 | 个 | 50 |  |  |  | 0
16 | 消防水带 （有衬里） | 内径：65mm；标准长度：20m；水带壁厚：编织层+衬里总厚约2.0～3.0mm（依材质）；工作压力（0.8MPa）；接口类型：KD65内扣式（室内消火栓） | 条 | 50 |  |  |  | 0
17 | 悬挂式灭火器 | 8kg悬挂式干粉灭火器，保护范围16m³，灭火等级1A34B，温控68℃自动灭火。具备3C消防认证 | 个 | 5 |  |  |  | 0
| 总计（元） | [6 empty] | 0
说明：
1、供货时间：响应供应商应保证充足的货物，保证供货，在收到采购人下单通知后3个自然日内把指定货物交付到中山市小榄人民医院日用品仓库。
2、按实结算：协议供货，供货期内采购人可按照实际使用需要分批次要求成交供应商供货，并按批次结算。合同无预付款，每批次订货无预付款。
3、报价要求：应为人民币含税全包价，包括货物、人工费、包装费、运杂费、保险费、卸车费、配合费、检测费、配送费、税金(普票)及本项目实施过程中需要的所有费用，采购人不再单独支付其他费用。
4、请提供调研报价产品的生产厂家资质证明、产品参数说明等相关资料。
报价公司（盖章）：
联系人：
联系电话：
报价日期：